## 工程量清单
福建建筑学校图书馆屋面翻新工程-图书馆雨棚改造工程
工 程 量 清 单
招 标 人: |  | 造价咨询人:
| (单位盖章) |  | (单位盖章或资质专用章)
法定代表人 或其授权人: |  | 法定代表人 或其授权人:
| (签字或盖章) |  | (签字或盖章)
造价工程师:
(签字盖专用章)
编 制 时 间：2016年9月21日

## 单项工程造价汇总表
单项工程造价汇总表
工程名称:福建建筑学校图书馆屋面翻新工程-图书馆雨棚改造 |  |  |  | 第1页 共1页
序号 | 单位工程名称 | 金额(元) | 其 中
|  |  | 安全文明 施工费(元) |  | 规费 (元)
1 | 单项工程
合 计

## 单位工程造价汇总表
单位工程造价汇总表
工程名称：福建建筑学校图书馆屋面翻新工程-图书馆雨棚改造 建筑工程 |  | 第1页 共1页
序号 | 汇 总 内 容 | 金 额(元)
1 | 分部分项工程费
1.1 | 一般土建
2 | 措施项目费
2.1 | 安全文明施工费
2.2 | 其他措施费
3 | 其他项目费
3.1 | 暂列金额
3.2 | 专业工程暂估价
3.3 | 计日工
3.4 | 总承包服务费
4 | 规费
5 | 税金

## 分部分项工程量清单与计价表
分部分项工程量清单与计价表
工程名称：福建建筑学校图书馆屋面翻新工程-图书馆雨棚改造 | [5 empty] | 第1页 共1页
序号 | 项目编码 | 项目名称 | 项目特征描述 | 计量单位 | 工程量 | 金 额(元)
[6 empty] | 综合单价 | 合价
单项工程
建筑工程
一般土建
1 | 010516002001 | 预埋铁件 | (1)柱脚预埋 (2)柱脚底板-14*160*190 (3)垫片60*60*16 | t | 0.113
2 | 010603001001 | 实腹钢柱 | (1)实腹钢柱 (2)Q235 (3)实腹钢柱制作(单根重量3t以内) (4)单榀重量3t以内钢屋架安装(轮胎式起重机) (5)1类金属结构构件运输(运距自行考虑) (6)镀锌构件外，制作前钢构件表面均应进行喷砂（抛丸）除锈处理 (7)两道红丹底漆 (8)钢结构防火涂料 超薄型 耐火极限2小时 | t | 0.172
3 | 010604001001 | 钢梁 | (1)普通槽钢10 (2)Q235 (3)钢吊车梁制作(单件重量3t以内) (4)单榀重量3t以内钢屋架安装(轮胎式起重机) (5)1类金属结构构件运输(运距自行考虑) (6)镀锌构件外，制作前钢构件表面均应进行喷砂（抛丸）除锈处理 (7)两道红丹底漆 (8)钢结构防火涂料 超薄型 耐火极限1.5小时 | t | 0.49
4 | 010606002001 | 钢檩条 | (1)屋面冷弯薄壁型钢檩条（WTL） (2)热浸镀锌檩条 (3)Q235 (4)2类金属结构构件运输(运距自行考虑) (5)单根构件重量0.3t以内钢檩条安装(轮胎式起重机) (6)两道红丹底漆 | t | 0.194
5 | 010901001001 | 瓦屋面 | (1)彩色合成树脂瓦 (2)瓦片厚度不小于2.5mm (3)单条瓦片不小于1300mm，搭接100mm | m2 | 53.927
6 | 010501001001 | 垫层 | (1)微膨胀细石砼 (2)混凝土种类：现场搅拌 (3)混凝土强度等级：C30 | m3 | 0.072
7 | 040901008001 | 植筋 | (1)注入式建筑植筋(深度15d) Ф18以内 | 根 | 88
合 计

## 总价措施项目清单与计价表
总价措施项目清单与计价表
工程名称：福建建筑学校图书馆屋面翻新工程-图书馆雨棚改造 |  |  |  | 第1页 共1页
序号 | 项 目 名 称 | 计 算 基 础 | 费 率(%) | 金 额(元)
1 | 安全文明施工费
2 | 其他总价措施费
合 计

## 单价措施项目清单与计价表
单价措施项目清单与计价表
工程名称：福建建筑学校图书馆屋面翻新工程-图书馆雨棚改造 | [5 empty] | 第1页 共1页
序号 | 项目编码 | 项目名称 | 项目特征描述 | 计量单位 | 工程量 | 金 额(元)
[6 empty] | 综合单价 | 合价
单项工程
建筑工程
一般土建
1 | 011701002001 | 外脚手架 | (1)外墙扣件式钢管脚手架 双排 建筑物高度(30m以内) | m2 | 116.8
合 计

## 规费、税金项目清单与计价表
规费、税金项目清单与计价表
工程名称：福建建筑学校图书馆屋面翻新工程-图书馆雨棚改造 |  |  | 第1页 共1页
序号 | 项 目 名 称 | 计 算 基 础 | 费率(%) | 金额(元)
1 | 规费
1.1 | 劳保费用
1.2 | 工程排污费
1.3 | 危险作业意外伤害保险费
2 | 税金
合计：1+2