## 工程量清单
福建建筑学校1-2#楼卫生间防水及学生科楼507屋面防水改造项目工程
工 程 量 清 单
招 标 人: |  | 造价咨询人:
| (单位盖章) |  | (单位盖章或资质专用章)
法定代表人 或其授权人: |  | 法定代表人 或其授权人:
| (签字或盖章) |  | (签字或盖章)
造价工程师:
(签字盖专用章)
编 制 时 间：2017年8月2日

## 工程项目造价汇总表
工程项目造价汇总表
工程名称:福建建筑学校1-2#楼卫生间防水及学生科楼507屋面防水改造项目 |  |  |  | 第1页 共1页
序号 | 单项工程名称 | 金额(元) | 其 中
|  |  | 安全文明施工费（元） |  | 规费 (元)
1 | 单项工程
合 计

## 单项工程造价汇总表
单项工程造价汇总表
工程名称:福建建筑学校1-2#楼卫生间防水及学生科楼507屋面防水改造项目 |  |  |  | 第1页 共1页
序号 | 单位工程名称 | 金额(元) | 其 中
|  |  | 安全文明 施工费(元) |  | 规费 (元)
1 | 单项工程
合 计

## 单位工程造价汇总表
单位工程造价汇总表
工程名称：福建建筑学校1-2#楼卫生间防水及学生科楼507屋面防水改造项目 装饰工程 |  | 第1页 共1页
序号 | 汇 总 内 容 | 金 额(元)
1 | 分部分项工程费
1.1 | 装饰工程
2 | 措施项目费
2.1 | 安全文明施工费
2.2 | 其他措施费
3 | 其他项目费
3.1 | 暂列金额
3.2 | 专业工程暂估价
3.3 | 计日工
3.4 | 总承包服务费
4 | 规费
5 | 税金

## 分部分项工程量清单与计价表
分部分项工程量清单与计价表
工程名称：福建建筑学校1-2#楼卫生间防水及学生科楼507屋面防水改造项目 | [5 empty] | 第1页 共1页
序号 | 项目编码 | 项目名称 | 项目特征描述 | 计量单位 | 工程量 | 金 额(元)
[6 empty] | 综合单价 | 合价
单项工程
装饰工程
装饰工程
1#楼学生宿舍206、208、210、212、501、601、603、607、608、612卫生间
1 | 011201004006 | 立面砂浆找平层 | (1)聚合物防水砂浆 厚度 10mm 内墙面、墙裙 (2)抗裂砂浆 铺热镀锌钢丝网 厚度4mm | m2 | 59
2 | 010903002006 | 墙面涂膜防水 | (1)K-11防水涂料(厚度2.0mm) | m2 | 59
3 | 031004006003 | 大便器 | (1)大便器 蹲式 瓷高水箱 | 组 | 20
4 | 011102003005 | 块料楼地面 | (1)20mm水泥砂浆找平层(在砼或硬基层面上) (2)周长2400mm以内陶瓷地砖楼地面(水泥砂浆结合层) | m2 | 59
5 | 011210005002 | 成品隔断 | (1)防潮板隔断 卫生间 | m2 | 5.4
6 | B020001001 | 铲除及恢复漏水点的天棚的水泥漆 |  | 项 | 1
2#楼206卫生间天棚
7 | 011201004007 | 立面砂浆找平层 | (1)聚合物防水砂浆 厚度 10mm 内墙面、墙裙 (2)抗裂砂浆 铺热镀锌钢丝网 厚度4mm | m2 | 1.4
8 | 010903002007 | 墙面涂膜防水 | (1)K-11防水涂料(厚度2.0mm) | m2 | 1.4
9 | 031004006004 | 大便器 | (1)大便器 蹲式 瓷高水箱 | 组 | 1
10 | 011102003006 | 块料楼地面 | (1)20mm水泥砂浆找平层(在砼或硬基层面上) (2)周长2400mm以内陶瓷地砖楼地面(水泥砂浆结合层) | m2 | 1.4
11 | B020001001 | 铲除及恢复漏水点的天棚的水泥漆 |  | 项 | 1
学生科楼507屋面防水
12 | 010902002003 | 屋面漏水点的防水修补 | (1)聚氨酯防水涂料(厚度2mm) | m2 | 40
13 | 010902001003 | 屋面卷材防水 | (1)SBS改性沥青防水卷材热熔满贴玻璃布胎 | m2 | 40
14 | 011102003007 | 块料楼地面 | (1)20mm水泥砂浆找平层(在填充保温材料上) (2)周长2400mm以内陶瓷地砖楼地面(水泥砂浆结合层) | m2 | 40
15 | 011001001003 | 保温隔热屋面 | (1)聚苯乙烯泡沫板 屋面保温 | m2 | 25
16 | B020001001 | 铲除及恢复漏水点的天棚的水泥漆 |  | 项 | 1
17 | B020003001 | 零星拆除 |  | 项 | 1
合 计

## 总价措施项目清单与计价表
总价措施项目清单与计价表
工程名称：福建建筑学校1-2#楼卫生间防水及学生科楼507屋面防水改造项目 |  |  |  | 第1页 共1页
序号 | 项 目 名 称 | 计 算 基 础 | 费 率(%) | 金 额(元)
1 | 安全文明施工费
2 | 其他总价措施费
合 计

## 单价措施项目清单与计价表
单价措施项目清单与计价表
工程名称：福建建筑学校1-2#楼卫生间防水及学生科楼507屋面防水改造项目 | [5 empty] | 第1页 共1页
序号 | 项目编码 | 项目名称 | 项目特征描述 | 计量单位 | 工程量 | 金 额(元)
[6 empty] | 综合单价 | 合价
单项工程
装饰工程
装饰工程
合 计

## 其他项目清单与计价汇总表
其他项目清单与计价汇总表
工程名称：福建建筑学校1-2#楼卫生间防水及学生科楼507屋面防水改造项目 |  |  | 第1页 共1页
序号 | 项 目 名 称 | 金额(元) | 备注
1 | 暂列金额
2 | 专业工程暂估价
3 | 计日工
4 | 总承包服务费
合 计

## 暂列金额明细表
暂列金额明细表
工程名称：福建建筑学校1-2#楼卫生间防水及学生科楼507屋面防水改造项目 |  | 第1页 共1页
序号 | 项 目 名 称 | 金额(元)
合 计

## 专业工程暂估价明细表
专业工程暂估价明细表
工程名称：福建建筑学校1-2#楼卫生间防水及学生科楼507屋面防水改造项目 |  | 第1页 共1页
序号 | 项 目 名 称 | 金额(元)
合 计

## 计日工表
计 日 工 表
工程名称：福建建筑学校1-2#楼卫生间防水及学生科楼507屋面防水改造项目 |  |  |  | 第1页 共1页
编号 | 项 目 名 称 | 单位 | 暂定数量 | 综合单价 | 合价
一 | 人工
人工小计
二 | 材料
材料小计
三 | 施工机械
施工机械小计
合 计

## 总承包服务费计价表
总承包服务费计价表
工程名称：福建建筑学校1-2#楼卫生间防水及学生科楼507屋面防水改造项目 |  |  |  | 第1页 共1页
序号 | 项 目 名 称 | 项目价值(元) | 服务内容 | 费率(%) | 金额(元)
合 计

## 规费、税金项目清单与计价表
规费、税金项目清单与计价表
工程名称：福建建筑学校1-2#楼卫生间防水及学生科楼507屋面防水改造项目 |  |  | 第1页 共1页
序号 | 项 目 名 称 | 计 算 基 础 | 费率(%) | 金额(元)
1 | 规费
1.1 | 劳保费用
1.2 | 工程排污费
1.3 | 危险作业意外伤害保险费
2 | 税金
合计：1+2