## 工程量清单(1.1)
实训楼二楼电工实验室电气改造工程工程
工 程 量 清 单
招 标 人: |  | 造价咨询人:
| (单位盖章) |  | (单位盖章或资质专用章)
法定代表人 或其授权人: |  | 法定代表人 或其授权人:
| (签字或盖章) |  | (签字或盖章)
造价工程师:
(签字盖专用章)
编 制 时 间：2017年7月25日

## 工程项目造价汇总表(1.1)
工程项目造价汇总表
工程名称:实训楼二楼电工实验室电气改造工程 |  |  |  | 第1页 共1页
序号 | 单项工程名称 | 金额(元) | 其 中
|  |  | 安全文明施工费（元） |  | 规费 (元)
1 | 单项工程
合 计

## 单项工程造价汇总表(1.1)
单项工程造价汇总表
工程名称:实训楼二楼电工实验室电气改造工程 |  |  |  | 第1页 共1页
序号 | 单位工程名称 | 金额(元) | 其 中
|  |  | 安全文明 施工费(元) |  | 规费 (元)
1 | 安装工程
合 计

## 单位工程造价汇总表(1.1)
单位工程造价汇总表
工程名称：实训楼二楼电工实验室电气改造工程 安装工程 |  | 第1页 共1页
序号 | 汇 总 内 容 | 金 额(元)
1 | 分部分项工程费
1.1 | 电气工程
2 | 措施项目费
2.1 | 安全文明施工费
2.2 | 其他措施费
3 | 其他项目费
3.1 | 暂列金额
3.2 | 专业工程暂估价
3.3 | 计日工
3.4 | 总承包服务费
4 | 规费
5 | 税金
1+2+3+4+5

## 分部分项工程量清单与计价表(1.1)
分部分项工程量清单与计价表
工程名称：实训楼二楼电工实验室电气改造工程 安装工程 | [5 empty] | 第1页 共1页
序号 | 项目编码 | 项目名称 | 项目特征描述 | 计量单位 | 工程量 | 金 额(元)
[6 empty] | 综合单价 | 合价
电气工程
1 | 030404017004 | 配电箱 | (1)成套配电箱安装 SXAL | 台 | 1
2 | 030411001001 | 配管 | (1)扣压式薄壁电气钢导管敷设 砖、混凝土结构暗配 JDG25 | m | 123.55
3 | 030411001003 | 配管 | (1)钢管敷设 砖、混凝土结构暗配 SC100 | m | 3.55
4 | 030411001005 | 配管 | (1)金属软管敷设 公称管径(25mm以内) 每根管长(1000mm) | m | 15.2
5 | 030413002001 | 凿(压)槽 | (1)配管刨沟 砖结构 公称直径(25mm以内) | m | 93.1
6 | 030411006001 | 接线盒 | (1)接线盒 暗装 接线、灯头盒 (2)空白面板安装 | 个 | 19
7 | 030408001003 | 电力电缆 | (1)铜芯电力电缆敷设 WDZC-YJY-0.6/1.0kV-4x70+1x35(五芯电力电缆敷设) | m | 6.55
8 | 030408001004 | 电力电缆 | (1)铜芯电力电缆敷设 WDZC-YJY-0.6/1.0kV-5×4(五芯电力电缆敷设) | m | 459.37
9 | 030408006004 | 电力电缆头 | (1)电缆头WDZC-YJY-0.6/1.0kV-4x70+1x35(五芯电缆头) | 个 | 2
10 | 030408006005 | 电力电缆头 | (1)电缆头WDZC-YJY-0.6/1.0kV-5×4(五芯电缆头) | 个 | 38
11 | 030411003001 | 桥架 | (1)桥架安装 200×100 | m | 2.77
12 | 030411003002 | 桥架 | (1)桥架安装 150×75 | m | 55.6
13 | 010606012001 | 钢支架 | (1)桥架安装 桥架支撑架 (2)一般铁构件 制作 | t | 0.037
14 | 010101007001 | 管沟土方 | (1)管道挖填土方 管道公称直径(100mm以内) 1.0m深 | m | 2.05
15 | 030411005001 | 接线箱 | (1)电力接线箱 200x135x90 | 个 | 4
16 | 030414002001 | 送配电装置系统 | (1)送配电装置系统调试 1kV以下交流供电 (综合) | 系统 | 1
17 | 030409002001 | 接地母线 | (1)构架接地 | m | 1
18 | 030409002002 | 接地母线 | (1)沿电缆桥(支)架敷设 BV-4 | m | 58.37
合 计

## 总价措施项目清单与计价表(1.1)
总价措施项目清单与计价表
工程名称：实训楼二楼电工实验室电气改造工程 安装工程 |  |  |  | 第1页 共1页
序号 | 项 目 名 称 | 计 算 基 础 | 费 率(%) | 金 额(元)
1 | 安全文明施工费
2 | 其他总价措施费
合 计

## 单价措施项目清单与计价表(1.1)
单价措施项目清单与计价表
工程名称：实训楼二楼电工实验室电气改造工程 安装工程 | [5 empty] | 第1页 共1页
序号 | 项目编码 | 项目名称 | 项目特征描述 | 计量单位 | 工程量 | 金 额(元)
[6 empty] | 综合单价 | 合价
电气工程
1 | 031301017001 | 脚手架搭拆 | (1)电气工程脚手架搭拆费 (2)给排水、燃气工程脚手架搭拆费 |  | 1
合 计

## 其他项目清单与计价汇总表(1.1)
其他项目清单与计价汇总表
工程名称：实训楼二楼电工实验室电气改造工程 安装工程 |  |  | 第1页 共1页
序号 | 项 目 名 称 | 金额(元) | 备注
1 | 暂列金额
2 | 专业工程暂估价
3 | 计日工
4 | 总承包服务费
合 计

## 暂列金额明细表(1.1)
暂列金额明细表
工程名称：实训楼二楼电工实验室电气改造工程 安装工程 |  | 第1页 共1页
序号 | 项 目 名 称 | 金额(元)
合 计

## 专业工程暂估价明细表(1.1)
专业工程暂估价明细表
工程名称：实训楼二楼电工实验室电气改造工程 安装工程 |  | 第1页 共1页
序号 | 项 目 名 称 | 金额(元)
合 计

## 计日工表(1.1)
计 日 工 表
工程名称：实训楼二楼电工实验室电气改造工程 安装工程 |  |  |  | 第1页 共1页
编号 | 项 目 名 称 | 单位 | 暂定数量 | 综合单价 | 合价
一 | 人工
人工小计
二 | 材料
材料小计
三 | 施工机械
施工机械小计
合 计

## 总承包服务费计价表(1.1)
总承包服务费计价表
工程名称：实训楼二楼电工实验室电气改造工程 安装工程 |  |  |  | 第1页 共1页
序号 | 项 目 名 称 | 项目价值(元) | 服务内容 | 费率(%) | 金额(元)
合 计

## 规费、税金项目清单与计价表(1.1)
规费、税金项目清单与计价表
工程名称：实训楼二楼电工实验室电气改造工程 安装工程 |  |  | 第1页 共1页
序号 | 项 目 名 称 | 计 算 基 础 | 费率(%) | 金额(元)
1 | 规费
1.1 | 劳保费用
1.2 | 工程排污费
1.3 | 危险作业意外伤害保险费
2 | 税金
合计：1+2