## 报价要求
楼顶冲孔字-报价单
项目：福建建筑学校楼顶冲孔字 安装位置：楼顶 数量：1套
钢结构背景如图
序号 | 名称 | 技术参数 | 单位 | 数量 | 单价 | 合计
二 | 发光字制作 | 发光字总面积24㎡
01 | LED灯 | 品牌：丽馨光电 参数单颗红灯珠（灯珠亮度：150MCD），采用进口晶元12mil大尺寸芯片，进口材料注塑封装，发光角度：120度，防水等级：IP65，产品质保一年。 | ㎡ | 24
02 | 字壳制作 | 参数：2厚铝板冲孔围边 | m2 | 24
03 | 氟碳漆 | 品牌：衡峰牌油漆 参数：180度高温烘烤 1底漆2面漆 | m2 | 24
04 | 电源 | 品牌：明卓电源 参数：NES-400-12 | 台 | 6
05 | 辅助材料费 | 电线、铝焊条、角磨片、油漆辅材等 | m2 | 24
06 | 发光字制作加工费 | 铝焊加工费 | m2 | 24
07 | 发光字安装费 | 参数：蜘蛛人高空安装 | m2 | 24
08 | 发光字搬运费+运输费 | 搬运至屋顶位置 | m2 | 24
小计：
二 | 骨架制作安装 | 钢架尺寸5*11米共55平米
1 | 10#镀锌槽钢4.5mm | 热镀锌 | 条 | 4
2 | 10*10镀锌方管3mm | 热度，镀锌处理 | 条 | 15
3 | 连接钢板30*30*1.2cm | 钢板切割螺栓 | 套 | 12
4 | 扁管60*40*3mm | 热度，镀锌处理 | 条 | 70
5 | 辅助材料费 | 电焊条、除锈剂等 | m2 | 55
6 | 铁架运输，搬运费 | 搬运至屋顶位置 | m2 | 55
7 | 铁架制作安装费 |  | m2 | 55
小计：
三 | 电气部分
01 | 时控器 | 品牌:正泰电气220v | 个 | 1
03 | 总开关（带漏电保护） | 品牌:正泰电气220v 参数：1P60A | 个 | 1
04 | 空开 | 品牌:正泰电气220v 参数：1P25A | 个 | 1
05 | 防水配电箱 | 加厚屋顶箱体 | 个 | 1
06 | 电线 | 品牌：太阳牌 型号：RVV2X2.5 | 米 | 100
07 | 电线（主线） | 品牌：太阳牌 型号：RVV3X6 | 米 | 100
07 | 阻燃型PVC电工套管 | 品牌:亚通牌 | 米 | 200
08 | 其他辅材 | 电工胶，防水胶等 | 项 | 1
小计：
四 | 税点
五 | 工程总价： | 一+二+三+四