## 工程量清单
建筑学校室外消防钢梯工程
工 程 量 清 单
招 标 人: |  | 造价咨询人:
| (单位盖章) |  | (单位盖章或资质专用章)
法定代表人 或其授权人: |  | 法定代表人 或其授权人:
| (签字或盖章) |  | (签字或盖章)
造价工程师:
(签字盖专用章)
编制时间： |  | 2019-10-09

## 工程项目造价汇总表
工程项目造价汇总表
工程名称:建筑学校室外消防钢梯 |  |  | 第1页 共1页
序号 | 单项工程名称 | 金额(元) | 其中: 安全文明施工费(元)
1 | 单体建筑
合 计

## 单项工程造价汇总表
单项工程造价汇总表
工程名称：建筑学校室外消防钢梯 单体建筑 |  |  | 第1页 共1页
序号 | 单位工程名称 | 金额(元) | 其中: 安全文明施工费(元)
1 | 房屋建筑与装饰工程
合 计

## 单位工程造价汇总表
单位工程造价汇总表
工程名称：建筑学校室外消防钢梯 单体建筑 房屋建筑与装饰工程 |  | 第1页 共1页
序号 | 汇 总 内 容 | 金 额(元)
1 | 分部分项工程费
1.1 | 土方工程
1.2 | 一般土建
1.3 | 金属构件工程
2 | 措施项目费
2.1 | 总价措施项目费
2.1.1 | 安全文明施工费
2.1.2 | 其他总价措施费
2.2 | 单价措施项目费
3 | 其他项目费
3.1 | 暂列金额
3.2 | 专业工程暂估价
3.3 | 总承包服务费
合 计=1+2+3

## 分部分项工程量清单与计价表
分部分项工程量清单与计价表
工程名称：建筑学校室外消防钢梯 | [6 empty] | 第1页 共2页
序号 | 项目编码 | 项目名称 | 项目特征描述 | 计量单位 | 工程量 | 金 额(元)
[6 empty] | 综合单价 |  | 合价
单体建筑 | [8 empty] | 单项工程(17房屋建筑与装饰)
房屋建筑与装饰工程 | [8 empty] | 单位工程(17房屋建筑与装饰)
土方工程 | [8 empty] | 分项工程(17房屋建筑与装饰)
1 | 010101004001 | 挖基坑土方 | (1)人工挖土 (2)三类土 2m以内 | m3 | 9.168
2 | 010103001001 | 回填方 | (1)原土回填 | m3 | 7.606
3 | 010103002001 | 余方弃置 | (1)土方外运 (2)运距投标方自行考虑 | m3 | 1.562
一般土建 | [8 empty] | 分项工程(17房屋建筑与装饰)
4 | 010501001001 | 垫层 | (1)垫层 (2)混凝土强度等级：C15 (3)混凝土种类：非泵送商品混凝土、使用碎石 | m3 | 0.402
5 | 010502001001 | 矩形柱 | (1)短柱 (2)混凝土强度等级：C30 (3)混凝土种类：非泵送商品混凝土、使用碎石 | m3 | 0.2
6 | 010501003001 | 独立基础 | (1)独立基础 (2)混凝土强度等级：C30 (3)混凝土种类：非泵送商品混凝土、使用碎石 | m3 | 0.96
7 | 010515001001 | 现浇构件钢筋 | (1)HRB300Ф10 | t | 0.001
8 | 010515001002 | 现浇构件钢筋 | (1)HRB400EΦ10 | t | 0.054
9 | 010515001003 | 现浇构件钢筋 | (1)HRB400Φ12 | t | 0.02
10 | 010515001004 | 现浇构件钢筋 | (1)HRB400Φ18 | t | 0.04
金属构件工程 | [8 empty] | 分项工程(17房屋建筑与装饰)
11 | 010516002001 | 预埋铁件 | (1)预埋钢板 Q235B (2)PL -20*400*400 Q235 (3)TL1与地面连接 -16 (4)垫片 -20*80*80 (5)详细设计图纸 | t | 0.101
12 | 040901010001 | 高强螺栓 | (1)高强螺栓 (2)M24 *900 A.B(Q235) | 套 | 12
13 | 010502001002 | 矩形柱 | (1)素混凝土包裹钢柱四周 (2)混凝土强度等级：C15 (3)混凝土种类：非泵送商品混凝土、使用碎石 | m3 | 0.2
分部分项工程量清单与计价表
工程名称：建筑学校室外消防钢梯 | [6 empty] | 第2页 共2页
序号 | 项目编码 | 项目名称 | 项目特征描述 | 计量单位 | 工程量 | 金 额(元)
[6 empty] | 综合单价 |  | 合价
14 | 010507007001 | 其他构件 | (1)C35自密实砼做二次浇灌 | m3 | 0.02
15 | 010604001001 | 钢梁 | (1)钢梁 (2)RH248*124*5*8 20a L50*7 (3)人工除锈 (4)涂刷红丹防锈漆二道，在涂两道调和面漆 (5)超薄型防火涂料一遍，耐火极限1.5h (6)金属构件场外运输,运距投标方自行考虑 | t | 0.791
16 | 010603001001 | 实腹钢柱 | (1)钢柱 (2)RH200x200x8x12 (3)人工除锈 (4)涂刷红丹防锈漆二道，在涂两道调和面漆 (5)厚涂型防火涂料一遍，耐火极限2.5h (6)金属构件场外运输,运距投标方自行考虑 | t | 0.251
17 | 010606008001 | 钢梯 | (1)5厚花纹钢板楼梯 -6加劲板 (2)人工除锈 (3)涂刷红丹防锈漆二道，在涂两道调和面漆 (4)厚涂型防火涂料一遍，耐火极限1h (5)金属构件场外运输,运距投标方自行考虑 | t | 1.327
18 | 011101003001 | 细石混凝土楼地面 | (1)楼梯踏步面 (2)40mm厚C20细石混凝土楼地面 | m2 | 21.06
19 | 011106004001 | 水泥砂浆楼梯面层 | (1)楼梯踏步面 (2)10mm厚1:2水泥砂浆找平层 | m2 | 21.06
20 | 011503001001 | 金属扶手、栏杆、栏板 | (1)楼梯防护栏杆 (2)详图集15J401 -B5/ B1型 (3)栏杆高度1100mm | m | 8.72
合 计

## 总价措施项目清单与计价表
总价措施项目清单与计价表
工程名称：建筑学校室外消防钢梯 |  |  |  | 第1页 共1页
序号 | 项 目 名 称 | 计 算 基 础 (元) | 费 率(%) | 金 额(元)
1 | 安全文明施工费
2 | 其他总价措施费
3 | 防尘措施费
合 计

## 单价措施项目清单与计价表
单价措施项目清单与计价表
工程名称：建筑学校室外消防钢梯 | [6 empty] | 第1页 共1页
序号 | 项目编码 | 项目名称 | 项目特征描述 | 计量单位 | 工程量 | 金 额(元)
[6 empty] | 综合单价 |  | 合价
单体建筑 | [8 empty] | 单项工程(17房屋建筑与装饰)
房屋建筑与装饰工程 | [8 empty] | 单位工程(17房屋建筑与装饰)
土方工程 | [8 empty] | 分项工程(17房屋建筑与装饰)
一般土建 | [8 empty] | 分项工程(17房屋建筑与装饰)
1 | 011702001001 | 基础模板 | (1)现浇混凝土胶合板模板(基础 垫层) | m2 | 1.82
2 | 011702001002 | 基础模板 | (1)现浇混凝土胶合板模板(基础 独立基础) | m2 | 5.68
3 | 011702002001 | 柱模板 | (1)现浇混凝土胶合板模板(柱 独立矩形柱) | m2 | 1.8
金属构件工程 | [8 empty] | 分项工程(17房屋建筑与装饰)
4 | 011702025001 | 其他现浇构件模板 | (1)现浇混凝土胶合板模板(其他构件 小型构件) | m2 | 0.18
合 计

## 其他项目清单与计价汇总表
其他项目清单与计价汇总表
工程名称：建筑学校室外消防钢梯 |  |  | 第1页 共1页
序号 | 项 目 名 称 | 金额(元) | 备注
1 | 暂列金额
2 | 专业工程暂估价
3 | 总承包服务费
合 计 |  |  | ——

## 暂列金额明细表
暂列金额明细表
工程名称：建筑学校室外消防钢梯 |  |  | 第1页 共1页
序号 | 项 目 名 称 | 金额(元) |  | 备 注
1 | 设计变更和现场签证暂列金额
2 | 优质工程增加费
3 | 缩短定额工期增加费
4 | 远程监控系统租赁费
5 | 发包人检测费
6 | 工程噪声超标排污费
7 | 渣土收纳费
合 计 |  |  |  | ——

## 专业工程暂估价明细表
专业工程暂估价明细表
工程名称：建筑学校室外消防钢梯 |  |  | 第1页 共1页
序号 | 项 目 名 称 | 金额(元) |  | 备 注
合 计 |  |  |  | ——

## 总承包服务费计价表
总承包服务费计价表
工程名称：建筑学校室外消防钢梯 |  |  |  | 第1页 共1页
序号 | 项 目 名 称 | 计算基础(元) | 费率(%) | 金额(元)
合 计

## 甲供材料一览表
甲供材料一览表
工程名称：建筑学校室外消防钢梯 | [9 empty] | 第1页 共1页
序号 | 工料机编码 | 工料机名称 | 规格、型号等特殊要求 | 单位 | 数量 | 单价(元) | 合价(元) | 质量等级 | 供应时间 | 送达地点 | 备注
甲供材料费合计(元) | [7 empty] | --- | --- | --- | ---