## 工程量清单
福建建筑学校砌体工程实训基地电气改造工程工程
工 程 量 清 单
招 标 人: |  | 造价咨询人:
| (单位盖章) |  | (单位盖章或资质专用章)
法定代表人 或其授权人: |  | 法定代表人 或其授权人:
| (签字或盖章) |  | (签字或盖章)
造价工程师:
(签字盖专用章)
编制时间： |  | 2019年12月02日

## 工程项目造价汇总表
工程项目造价汇总表
工程名称:福建建筑学校砌体工程实训基地电气改造工程 |  |  | 第1页 共1页
序号 | 单项工程名称 | 金额(元) | 其中: 安全文明施工费(元)
1 | 单项工程
合 计

## 单项工程造价汇总表
单项工程造价汇总表
工程名称：福建建筑学校砌体工程实训基地电气改造工程 单项工程 |  |  | 第1页 共1页
序号 | 单位工程名称 | 金额(元) | 其中: 安全文明施工费(元)
1 | 安装工程
合 计

## 单位工程造价汇总表
单位工程造价汇总表
工程名称：福建建筑学校砌体工程实训基地电气改造工程 单项工程 安装工程 |  | 第1页 共1页
序号 | 汇 总 内 容 | 金 额(元)
1 | 分部分项工程费
1.1 | 电气工程
2 | 措施项目费
2.1 | 总价措施项目费
2.1.1 | 安全文明施工费
2.1.2 | 其他总价措施费
2.2 | 单价措施项目费
3 | 其他项目费
3.1 | 暂列金额
3.2 | 专业工程暂估价
3.3 | 总承包服务费
合 计=1+2+3

## 分部分项工程量清单与计价表
分部分项工程量清单与计价表
工程名称：福建建筑学校砌体工程实训基地电气改造工程 | [6 empty] | 第1页 共1页
序号 | 项目编码 | 项目名称 | 项目特征描述 | 计量单位 | 工程量 | 金 额(元)
[6 empty] | 综合单价 |  | 合价
单项工程 | [8 empty] | 单项工程(17安装)
安装工程 | [8 empty] | 单位工程(17安装)
电气工程 | [8 empty] | 分项工程(17安装)
1 | 030404017001 | 配电箱 | (1)配电箱ZAL (2)压铜接线端子10mm2 | 台 | 1
2 | 030411005001 | 接线箱 | (1)充电设备接线箱 200×100×150 (2)压铜接线端子10mm2 | 个 | 1
3 | 030411001003 | 配管 | (1)焊接钢管砖、混凝土结构暗配 SC70 (2)防腐、油漆、接地 (3)暗配管凿槽、刨沟、凿孔（洞）及恢复 | m | 3.9
4 | 030413002001 | 凿(压)槽 | (1)暗配管刨沟及恢复 | m | 2.7
5 | 030411001001 | 配管 | (1)套接紧定式镀锌钢导管砖、混凝土结构明配 JDG25 (2)防腐、油漆、接地 | m | 200.41
6 | 030411001002 | 配管 | (1)套接紧定式镀锌钢导管砖、混凝土结构明配 JDG40 (2)防腐、油漆、接地 | m | 16.71
7 | 030411004001 | 配线 | (1)管内穿线WDZB-BYJ-4 | m | 1042.05
8 | 030411004002 | 配线 | (1)管内穿线WDZB-BYJ-10 | m | 88.55
9 | 030404035001 | 插座 | (1)暗装三相空调插座安全型HD86TZ 250V/16A | 个 | 8
10 | 030411006001 | 接线盒 | (1)暗装钢制开关(插座)盒 | 个 | 8
11 | 030409002001 | 接地母线 |  | m | 3
合 计

## 总价措施项目清单与计价表
总价措施项目清单与计价表
工程名称：福建建筑学校砌体工程实训基地电气改造工程 |  |  |  | 第1页 共1页
序号 | 项 目 名 称 | 计 算 基 础 (元) | 费 率(%) | 金 额(元)
1 | 安全文明施工费
2 | 其他总价措施费
合 计

## 单价措施项目清单与计价表
单价措施项目清单与计价表
工程名称：福建建筑学校砌体工程实训基地电气改造工程 | [6 empty] | 第1页 共1页
序号 | 项目编码 | 项目名称 | 项目特征描述 | 计量单位 | 工程量 | 金 额(元)
[6 empty] | 综合单价 |  | 合价
单项工程 | [8 empty] | 单项工程(17安装)
安装工程 | [8 empty] | 单位工程(17安装)
电气工程 | [8 empty] | 分项工程(17安装)
1 | 031301017001 | 脚手架搭拆 |  | 项 | 1
合 计

## 其他项目清单与计价汇总表
其他项目清单与计价汇总表
工程名称：福建建筑学校砌体工程实训基地电气改造工程 |  |  | 第1页 共1页
序号 | 项 目 名 称 | 金额(元) | 备注
1 | 暂列金额
2 | 专业工程暂估价
3 | 总承包服务费
合 计 |  |  | ——

## 暂列金额明细表
暂列金额明细表
工程名称：福建建筑学校砌体工程实训基地电气改造工程 |  |  | 第1页 共1页
序号 | 项 目 名 称 | 金额(元) |  | 备 注
1 | 设计变更和现场签证暂列金额
2 | 优质工程增加费
3 | 缩短定额工期增加费
4 | 远程监控系统租赁费
5 | 发包人检测费
6 | 工程噪声超标排污费
7 | 渣土收纳费
合 计 |  |  |  | ——

## 专业工程暂估价明细表
专业工程暂估价明细表
工程名称：福建建筑学校砌体工程实训基地电气改造工程 |  |  | 第1页 共1页
序号 | 项 目 名 称 | 金额(元) |  | 备 注
合 计 |  |  |  | ——

## 总承包服务费计价表
总承包服务费计价表
工程名称：福建建筑学校砌体工程实训基地电气改造工程 |  |  |  | 第1页 共1页
序号 | 项 目 名 称 | 计算基础(元) | 费率(%) | 金额(元)
合 计

## 甲供材料一览表
甲供材料一览表
工程名称：福建建筑学校砌体工程实训基地电气改造工程 | [9 empty] | 第1页 共1页
序号 | 工料机编码 | 工料机名称 | 规格、型号等特殊要求 | 单位 | 数量 | 单价(元) | 合价(元) | 质量等级 | 供应时间 | 送达地点 | 备注
甲供材料费合计(元) | [7 empty] | --- | --- | --- | ---