## 工程量清单
福建建筑学校金工车间电气改造工程工程
工 程 量 清 单
招 标 人: |  | 造价咨询人:
| (单位盖章) |  | (单位盖章或资质专用章)
法定代表人 或其授权人: |  | 法定代表人 或其授权人:
| (签字或盖章) |  | (签字或盖章)
造价工程师:
(签字盖专用章)
编制时间： |  | 2019年12月04日

## 工程项目造价汇总表
工程项目造价汇总表
工程名称:福建建筑学校电梯实训基地金工车间电气改造工程 |  |  | 第1页 共1页
序号 | 单项工程名称 | 金额(元) | 其中: 安全文明施工费(元)
1 | 单项工程
合 计

## 单项工程造价汇总表
单项工程造价汇总表
工程名称：福建建筑学校电梯实训基地金工车间电气改造工程 单项工程 |  |  | 第1页 共1页
序号 | 单位工程名称 | 金额(元) | 其中: 安全文明施工费(元)
1 | 安装工程
合 计

## 单位工程造价汇总表
单位工程造价汇总表
工程名称：福建建筑学校电梯实训基地金工车间电气改造工程 单项工程 安装工程 |  | 第1页 共1页
序号 | 汇 总 内 容 | 金 额(元)
1 | 分部分项工程费
1.1 | 电气工程
2 | 措施项目费
2.1 | 总价措施项目费
2.1.1 | 安全文明施工费
2.1.2 | 其他总价措施费
2.2 | 单价措施项目费
3 | 其他项目费
3.1 | 暂列金额
3.2 | 专业工程暂估价
3.3 | 总承包服务费
合 计=1+2+3

## 分部分项工程量清单与计价表
分部分项工程量清单与计价表
工程名称：福建建筑学校金工车间电气改造工程 | [6 empty] | 第1页 共2页
序号 | 项目编码 | 项目名称 | 项目特征描述 | 计量单位 | 工程量 | 金 额(元)
[6 empty] | 综合单价 |  | 合价
单项工程 | [8 empty] | 单项工程(17安装)
安装工程 | [8 empty] | 单位工程(17安装)
电气工程 | [8 empty] | 分项工程(17安装)
1 | 030404017001 | 配电箱 | (1)成套配电箱安装(悬挂嵌入式1.0m半周长) (2)压铜接线端子(导线截面=10mm2) | 台 | 1
2 | 030411005001 | 接线箱 | (1)电力接线箱 400×300×150 (2)压铜接线端子(导线截面=10mm2) | 个 | 1
3 | 030411003001 | 桥架 | (1)钢制槽式桥架 C-1A-150×75 (2)接地 | m | 37.62
4 | 030411003002 | 桥架 | (1)钢制托盘式桥架 P-01-100×50 (2)接地 | m | 37.56
5 | 030411001004 | 配管 | (1)焊接钢管砖、混凝土结构暗配 SC150 (2)防腐、油漆、接地 (3)暗配管凿槽、刨沟、凿孔（洞）及恢复 | m | 2.7
6 | 030413002001 | 凿(压)槽 | (1)配管刨沟及恢复 | m | 2.7
7 | 030411001001 | 配管 | (1)套接紧定式镀锌钢导管砖、混凝土结构明配 JDG25 (2)防腐、油漆、接地 | m | 106.35
8 | 030411001002 | 配管 | (1)套接紧定式镀锌钢导管砖、混凝土结构明配 JDG32 (2)防腐、油漆、接地 | m | 27.38
9 | 030411001003 | 配管 | (1)金属软管敷设 DN25 0.5米/根 | m | 12.5
10 | 030411004001 | 配线 | (1)线槽配线WDZB-BYJ-2.5 | m | 455.66
11 | 030411004002 | 配线 | (1)线槽配线WDZB-BYJ-4 | m | 934.46
12 | 030411004003 | 配线 | (1)线槽配线WDZB-BYJ-6 | m | 149.82
13 | 030411004004 | 配线 | (1)线槽配线WDZB-BYJ-10 | m | 238.2
14 | 030411004005 | 配线 | (1)管内穿线WDZB-BYJ-2.5 | m | 172.84
15 | 030411004006 | 配线 | (1)管内穿线WDZB-BYJ-4 | m | 362.65
16 | 030411004008 | 配线 | (1)管内穿线WDZB-BYJ-10 | m | 82.14
分部分项工程量清单与计价表
工程名称：福建建筑学校电梯实训基地金工车间电气改造工程 | [6 empty] | 第2页 共2页
序号 | 项目编码 | 项目名称 | 项目特征描述 | 计量单位 | 工程量 | 金 额(元)
[6 empty] | 综合单价 |  | 合价
17 | 030411006001 | 接线盒 | (1)钢制接线盒+空白面板 | 个 | 7
18 | 030411006002 | 接线盒 | (1)暗装钢制开关(插座)盒 | 个 | 35
19 | 030404035001 | 插座 | (1)二加三安全插座(250V/10A) | 个 | 21
20 | 030404035002 | 插座 | (1)三相插座(安全型,250V/16A) | 个 | 8
21 | 030404035003 | 插座 | (1)三相空调插座(安全型,250V/16A) | 个 | 3
22 | 030409002001 | 接地母线 | (1)接地母线敷设(户外接地母线敷设)-40*4 | m | 1.8
合 计

## 总价措施项目清单与计价表
总价措施项目清单与计价表
工程名称：福建建筑学校电梯实训基地金工车间电气改造工程 |  |  |  | 第1页 共1页
序号 | 项 目 名 称 | 计 算 基 础 (元) | 费 率(%) | 金 额(元)
1 | 安全文明施工费
2 | 其他总价措施费
合 计

## 单价措施项目清单与计价表
单价措施项目清单与计价表
工程名称：福建建筑学校电梯实训基地金工车间电气改造工程 | [6 empty] | 第1页 共1页
序号 | 项目编码 | 项目名称 | 项目特征描述 | 计量单位 | 工程量 | 金 额(元)
[6 empty] | 综合单价 |  | 合价
单项工程 | [8 empty] | 单项工程(17安装)
安装工程 | [8 empty] | 单位工程(17安装)
电气工程 | [8 empty] | 分项工程(17安装)
1 | 031301017001 | 脚手架搭拆 |  | 项 | 1
合 计

## 其他项目清单与计价汇总表
其他项目清单与计价汇总表
工程名称：福建建筑学校电梯实训基地金工车间电气改造工程 |  |  | 第1页 共1页
序号 | 项 目 名 称 | 金额(元) | 备注
1 | 暂列金额
2 | 专业工程暂估价
3 | 总承包服务费
合 计 |  |  | ——

## 暂列金额明细表
暂列金额明细表
工程名称：福建建筑学校电梯实训基地金工车间电气改造工程 |  |  | 第1页 共1页
序号 | 项 目 名 称 | 金额(元) |  | 备 注
1 | 设计变更和现场签证暂列金额
2 | 优质工程增加费
3 | 缩短定额工期增加费
4 | 远程监控系统租赁费
5 | 发包人检测费
6 | 工程噪声超标排污费
7 | 渣土收纳费
合 计 |  |  |  | ——

## 专业工程暂估价明细表
专业工程暂估价明细表
工程名称：福建建筑学校电梯实训基地金工车间电气改造工程 |  |  | 第1页 共1页
序号 | 项 目 名 称 | 金额(元) |  | 备 注
合 计 |  |  |  | ——

## 总承包服务费计价表
总承包服务费计价表
工程名称：福建建筑学校电梯实训基地金工车间电气改造工程 |  |  |  | 第1页 共1页
序号 | 项 目 名 称 | 计算基础(元) | 费率(%) | 金额(元)
合 计

## 甲供材料一览表
甲供材料一览表
工程名称：福建建筑学校电梯实训基地金工车间电气改造工程 | [9 empty] | 第1页 共1页
序号 | 工料机编码 | 工料机名称 | 规格、型号等特殊要求 | 单位 | 数量 | 单价(元) | 合价(元) | 质量等级 | 供应时间 | 送达地点 | 备注
甲供材料费合计(元) | [7 empty] | --- | --- | --- | ---